## stepper_board
Comment | Designator | Footprint | LCSC Part Number
22pF capacitor | C1,C3 | 0603 | C1653
100nF capacitor | C2,C5,C7,C8,C11,C14,C16,C18,C19,C20,C21,C22 | 0603 | C14663
22nF capacitor | C9,C10,C12,C13 | 0603 | C21122
100pF capacitor | C15,C17 | 0603 | C14858
SS54 diode | D1 | SMA | C22452
LED | D2,D3,D4,D5 | 0603 | C72038
Diode | D6,D7,D8 | SOD-123F | C64898
100µH inductor | L2 | 12x12 | C169378
C9634 NPN | Q1,Q2 | SOT-89-3 | C9634
AO3400 n-channel mosfet | Q3,Q4,Q5,Q6,Q7,Q8 | SOT-23 | C20917
470r resistor | R1 | 0603 | C23179
100r resistor | R2,R4,R5 | 0603 | C22775
120r resistor | R3 | 0603 | C22787
10k resistor | R6,R7,R8,R9,R10,R12,R13,R14,R15,R17,R19 | 0603 | C25804
1r resistor | R11,R16 | 0805 | C25271
100k resistor | R18 | 0603 | C25803
47r resistor | R21,R22,R23,R24,R25,R26 | 0603 | C23182
60mr resistor (sense) | R27 | 2512 | C87222
33k resistor | R28,R29,R30 | 0603 | C4216
1k potentiometer | RV1,RV2 | Bourns 3314J | C124640
LM2576 | U1 | TO-263-5 | C34465
ATmega328P or 168pa-au | U2 | TQFP-32 | C14877
MAX485 | U3 | SOIC-8 | C19738
LM2904 or LM358 or LM393 | U4 | SOIC-8 | C7955
ULN2003 | U5 | SOIC-16 | C7512
PT2522 | U6 | QFN-32-1EP | C481965
8MHz crystal | Y1 | 5032 | C115962