## main_board
Comment | Designator | Footprint | LCSC part number
100n | C3,C4,C6,C7 | Capacitor_SMD:C_0805_2012Metric | C28233
2.2n 50V | C8 | Capacitor_SMD:C_0805_2012Metric | C28260
SS54 | D1 | Diode_SMD:D_SMA | C22452
Status LED | D2,D3,D4 | LED_SMD:LED_0603_1608Metric | C72038
100u | L1 | Inductor_SMD:L_12x12mm_H6mm | C169378
300 | R1 | Resistor_SMD:R_1206_3216Metric | C17887
10k | R2 | Resistor_SMD:R_1206_3216Metric | C17902
100 | R3,R4 | Resistor_SMD:R_1206_3216Metric | C17901
100k | R5,R6 | Resistor_SMD:R_1206_3216Metric | C17900
LM2576S-5 | U1 | Package_TO_SOT_SMD:TO-263-5_TabPin3 | C34465
AMS1117-3.3 | U2 | Package_TO_SOT_SMD:SOT-223-3_TabPin2 | C6186
ESP32-WROOM-32 | U3 | RF_Module:ESP32-WROOM-32 | C82899
PCA9306DC | U4,U5 | Package_SO:VSSOP-8_2.3x2mm_P0.5mm | C129510
MPU-6050 | U6 | Sensor_Motion:InvenSense_QFN-24_4x4mm_P0.5mm | C24112