## main_board
Comment | Designator | Footprint | LCSC part number
100n capacitor | C4,C12,C13,C14,C203,C206,C301 | Capacitor_SMD:C_0805_2012Metric | C28233
LED | D4,D204,D205 | LED_SMD:LED_0603_1608Metric | C72038
PSM712 | D8 | Package_TO_SOT_SMD:SOT-23 | C32677
SS54 | D201,D203 | Diode_SMD:D_SMA | C22452
SMF30A | D202,D206 | Diode_SMD:D_SMF | C2990493
Polyfuse RF1404-000 | F201 | Fuse:Fuse_1812_4532Metric | C3107
GZ2012D601TF | FB201 | Inductor_SMD:L_0805_2012Metric | C1017
100u inductor | L1 | Inductor_SMD:L_12x12mm_H6mm | C169378
Basic NPN | Q301,Q302 | Package_TO_SOT_SMD:SOT-23 | C20526
300 resistor | R1,R4,R201,R202 | Resistor_SMD:R_1206_3216Metric | C17887
33k resistor | R5,R6 | Resistor_SMD:R_0603_1608Metric | C4216
620 resistor | R9,R10,R14 | Resistor_SMD:R_0603_1608Metric | C23220
10k resistor | R11,R12,R13,R303,R304,R305,R306 | Resistor_SMD:R_0603_1608Metric | C25804
82k resistor | R301 | Resistor_SMD:R_0603_1608Metric | C23254
36k resistor | R302 | Resistor_SMD:R_0603_1608Metric | C23147
100 resistor | R307,R308 | Resistor_SMD:R_0603_1608Metric | C22775
PCA9306DC | U4,U5 | Package_SO:VSSOP-8_2.3x2mm_P0.5mm | C129510
SN75176BDR | U8 | Package_SO:SOIC-8_3.9x4.9mm_P1.27mm | C7063
SRV05-4 | U9,U11,U301 | Package_TO_SOT_SMD:SOT-23-6 | C85364
LM2576S-5 | U201 | Package_TO_SOT_SMD:TO-263-5_TabPin3 | C34465
AMS1117-3.3 | U202 | Package_TO_SOT_SMD:SOT-223-3_TabPin2 | C6186
CP2102 | U302 | Package_DFN_QFN:QFN-28-1EP_5x5mm_P0.5mm_EP3.35x3.35mm | C6568