## Feuille1
Comment | Designator | Footprint | LCSC Part Number
100nF 0805 capacitor | C3 | Capacitor_SMD:C_0805_2012Metric | C28233
SMA Schottky diode | D1,D4 | Diode_SMD:D_SMA | C22452
Status LED 0603 | D2,D3 | LED_SMD:LED_0603_1608Metric | C72038
100uH power inductor | L1 | Inductor_SMD:L_12x12mm_H6mm | C169378
AO3400A N channel MOSFET | Q1 | Package_TO_SOT_SMD:SOT-23 | C20917
100k resistor | R1 | Resistor_SMD:R_1206_3216Metric | C17900
100r resistor | R2,R4,R5 | Resistor_SMD:R_1206_3216Metric | C17901
10k resistor | R3 | Resistor_SMD:R_1206_3216Metric | C17902
LM2576HVS-5 5V switching power supply | U1 | Package_TO_SOT_SMD:TO-263-5_TabPin3 | C34465
PCA9306DC1 I2C level converter | U2 | Package_SO:VSSOP-8_2.3x2mm_P0.5mm | C129510
AMS1117-3.3 3V3 voltage regulator | U3 | Package_TO_SOT_SMD:SOT-223-3_TabPin2 | C6186
ESP32-WROOM-32 microcontroller with wifi | U4 | RF_Module:ESP32-WROOM-32 | C82899
1k resistor | R6 | Resistor_SMD:R_1206_3216Metric | C4410